## Sheet1
FG Signal amplitude(V) | Signal frequency(Hz) | MTJ operating current(A) | Voltage of shunt R(V) | Shunt resistance(Ohm) | R average | DC component | HHC field amplitude(G) | MTJ signal amplitude(V) | Percent change | Sensitivity(%/G) | Real time(s)
10 | 194.9999 | 0.001 | 0.54744 | 5.1203 | 0.13777 | 3.0052 | 4.7971 | 0.19484 | 0.064834 | 1.3515 | 61.937
9 | 194.9997 | 0.001 | 0.49274 | 5.1203 | 0.12206 | 3.0024 | 4.3178 | 0.17262 | 0.057493 | 1.3316 | 55.8574
8 | 194.9997 | 0.001 | 0.43783 | 5.1203 | 0.10661 | 2.9997 | 3.8367 | 0.15077 | 0.050261 | 1.31 | 49.9044
7 | 194.9999 | 0.001 | 0.38318 | 5.1203 | 0.091125 | 2.9973 | 3.3577 | 0.12887 | 0.042995 | 1.2805 | 43.9427
6 | 194.9999 | 0.001 | 0.32858 | 5.1203 | 0.07574 | 2.9954 | 2.8792 | 0.10711 | 0.035759 | 1.242 | 36.4086
5 | 194.9998 | 0.001 | 0.27453 | 5.1203 | 0.061002 | 2.9936 | 2.4057 | 0.08627 | 0.028818 | 1.1979 | 29.9003
4 | 195.0006 | 0.001 | 0.21965 | 5.1203 | 0.046818 | 2.9923 | 1.9248 | 0.06621 | 0.022127 | 1.1496 | 23.9487
3 | 194.9996 | 0.001 | 0.16481 | 5.1203 | 0.032676 | 2.9915 | 1.4442 | 0.04621 | 0.015447 | 1.0696 | 18.0471
2 | 194.9998 | 0.001 | 0.10993 | 5.1203 | 0.02011 | 2.977 | 0.96327 | 0.02844 | 0.0095533 | 0.99175 | 12.219
1 | 194.9999 | 0.001 | 0.05484 | 5.1203 | 0.0087717 | 2.9328 | 0.48055 | 0.012405 | 0.0042297 | 0.88019 | 6.2677
10 | 195.0006 | 0.001 | 6.6975 | 982.7692 | 0.0050941 | 2.9989 | 0.30577 | 0.0072041 | 0.0024023 | 0.78564 | 5.051
9 | 194.9995 | 0.001 | 6.0273 | 982.7692 | 0.0044982 | 2.9988 | 0.27517 | 0.0063614 | 0.0021213 | 0.77091 | 10.4604
8 | 194.9999 | 0.001 | 5.3557 | 982.7692 | 0.0038991 | 2.9987 | 0.24451 | 0.0055142 | 0.0018389 | 0.75204 | 15.8883
7 | 194.9997 | 0.001 | 4.6872 | 982.7692 | 0.0033351 | 2.9987 | 0.21399 | 0.0047165 | 0.0015728 | 0.735 | 21.3689
6 | 194.9999 | 0.001 | 4.0191 | 982.7692 | 0.0027709 | 2.9986 | 0.18349 | 0.0039187 | 0.0013068 | 0.71221 | 26.7551
5 | 195.0031 | 0.001 | 3.3425 | 982.7692 | 0.0022438 | 2.9986 | 0.1526 | 0.0031732 | 0.0010582 | 0.69347 | 31.673
4 | 194.9997 | 0.001 | 2.6724 | 982.7692 | 0.0017584 | 2.9986 | 0.12201 | 0.0024868 | 0.00082931 | 0.67972 | 37.0696
3 | 194.9999 | 0.001 | 2.0055 | 982.7692 | 0.0012768 | 2.9985 | 0.091562 | 0.0018057 | 0.0006022 | 0.6577 | 42.4959
2 | 194.9997 | 0.001 | 1.3355 | 982.7692 | 0.00082898 | 2.9985 | 0.06097 | 0.0011723 | 0.00039098 | 0.64126 | 47.9249
1 | 194.9999 | 0.001 | 0.66403 | 982.7692 | 0.00040484 | 2.9985 | 0.030316 | 0.00057253 | 0.00019094 | 0.62983 | 53.7004
10 | 194.9998 | 0.001 | 7.0712 | 9887.211 | 0.00042578 | 2.9996 | 0.032089 | 0.00060214 | 0.00020074 | 0.62558 | 5.7699
9 | 194.9997 | 0.001 | 6.3621 | 9887.211 | 0.00038055 | 2.9996 | 0.028871 | 0.00053818 | 0.00017942 | 0.62144 | 11.0712
8 | 194.9999 | 0.001 | 5.6539 | 9887.211 | 0.00033912 | 2.9997 | 0.025657 | 0.00047959 | 0.00015988 | 0.62313 | 16.4517
7 | 194.9998 | 0.001 | 4.949 | 9887.211 | 0.0002977 | 2.9996 | 0.022458 | 0.00042101 | 0.00014036 | 0.62496 | 21.7573
6 | 194.9998 | 0.001 | 4.243 | 9887.211 | 0.00025542 | 2.9996 | 0.019255 | 0.00036122 | 0.00012042 | 0.62543 | 27.1281
5 | 194.9998 | 0.001 | 3.5272 | 9887.211 | 0.00021096 | 2.9997 | 0.016006 | 0.00029834 | 9.9457e-05 | 0.62136 | 32.5547
4 | 194.9998 | 0.001 | 2.8206 | 9887.211 | 0.00016762 | 2.9997 | 0.0128 | 0.00023705 | 7.9025e-05 | 0.6174 | 37.9825
3 | 194.9999 | 0.001 | 2.1168 | 9887.211 | 0.00012542 | 2.9996 | 0.0096059 | 0.00017737 | 5.9132e-05 | 0.61558 | 43.4096
2 | 194.9998 | 0.001 | 1.4087 | 9887.211 | 8.6013e-05 | 2.9997 | 0.0063927 | 0.00012164 | 4.0551e-05 | 0.63433 | 48.8385
1.3 |  |  | 0.91616 | 9887.211 |  |  | 0.0041575
1 | 194.9999 | 0.001 | 0.69989 | 9887.211 | 4.4629e-05 | 2.9996 | 0.0031761 | 6.3115e-05 | 2.1041e-05 | 0.66249 | 54.6109
10 | 194.999 | 0.001 | 7.1109 | 98352.2549 | 4.9047e-05 | 3.0012 | 0.003244 | 6.9362e-05 | 2.3112e-05 | 0.71244 | 5.0556
9.5 | 194.9999 | 0.001 | 6.7549 | 98352.2549 | 4.6056e-05 | 3.001 | 0.0030816 | 6.5134e-05 | 2.1704e-05 | 0.70432 | 10.3641
9 | 194.9992 | 0.001 | 6.3984 | 98352.2549 | 4.1716e-05 | 3.0012 | 0.0029189 | 5.8995e-05 | 1.9657e-05 | 0.67344 | 10.428
8.5 | 194.9995 | 0.001 | 6.0429 | 98352.2549 | 4.2289e-05 | 3.0014 | 0.0027568 | 5.9806e-05 | 1.9926e-05 | 0.72281 | 21.1661
8 | 195.0003 | 0.001 | 5.6862 | 98352.2549 | 4.0006e-05 | 3.0012 | 0.002594 | 5.6577e-05 | 1.8851e-05 | 0.72672 | 15.853
7.5 | 195 | 0.001 | 5.3325 | 98352.2549 | 3.7088e-05 | 3.0014 | 0.0024327 | 5.245e-05 | 1.7475e-05 | 0.71835 | 32.1379
7 | 195.0002 | 0.001 | 4.977 | 98352.2549 | 3.472e-05 | 3.0012 | 0.0022705 | 4.9102e-05 | 1.6361e-05 | 0.72057 | 21.302
6.5 | 194.9998 | 0.001 | 4.6199 | 98352.2549 | 3.1364e-05 | 3.0013 | 0.0021076 | 4.4355e-05 | 1.4779e-05 | 0.7012 | 42.8731
6 | 194.9998 | 0.001 | 4.2669 | 98352.2549 | 3.2256e-05 | 3.0011 | 0.0019466 | 4.5617e-05 | 1.52e-05 | 0.78086 | 26.7092
5.5 | 194.9998 | 0.001 | 3.9102 | 98352.2549 | 3.1109e-05 | 3.0014 | 0.0017838 | 4.3995e-05 | 1.4658e-05 | 0.82173 | 53.7262
5 | 194.9997 | 0.001 | 3.5469 | 98352.2549 | 2.8238e-05 | 3.0012 | 0.0016181 | 3.9934e-05 | 1.3306e-05 | 0.82232 | 32.0083
4.5 | 194.9996 | 0.001 | 3.1924 | 98352.2549 | 2.7594e-05 | 3.0015 | 0.0014563 | 3.9024e-05 | 1.3001e-05 | 0.89275 | 64.5812
4 | 194.9995 | 0.001 | 2.8365 | 98352.2549 | 2.5162e-05 | 3.0013 | 0.001294 | 3.5585e-05 | 1.1857e-05 | 0.91625 | 37.3994
3.5 | 194.9999 | 0.001 | 2.4829 | 98352.2549 | 2.4758e-05 | 3.0015 | 0.0011327 | 3.5013e-05 | 1.1665e-05 | 1.0299 | 75.4481
3 | 194.9993 | 0.001 | 2.1289 | 98352.2549 | 2.3991e-05 | 3.0013 | 0.00097119 | 3.3929e-05 | 1.1305e-05 | 1.164 | 42.8227
2.5 | 195.0001 | 0.001 | 1.7703 | 98352.2549 | 2.3787e-05 | 3.0016 | 0.0008076 | 3.364e-05 | 1.1207e-05 | 1.3877 | 86.3358
2 | 194.9996 | 0.001 | 1.4167 | 98352.2549 | 2.2205e-05 | 3.0012 | 0.0006463 | 3.1402e-05 | 1.0463e-05 | 1.6189 | 48.2493
1.5 | 194.9993 | 0.001 | 1.0625 | 98352.2549 | 2.1718e-05 | 3.0015 | 0.00048472 | 3.0713e-05 | 1.0233e-05 | 2.111 | 97.1503
1 | 195 | 0.001 | 0.70359 | 98352.2549 | 2.1654e-05 | 3.0012 | 0.00032097 | 3.0624e-05 | 1.0204e-05 | 3.179 | 54.066
10 | 195.0002 | 0.001 | 7.1107 | 98352.2549 | 4.7558e-05 | 3.0014 | 0.0032439 | 6.7257e-05 | 2.2409e-05 | 0.69079 | 5.0611
9 | 195 | 0.001 | 6.3981 | 98352.2549 | 4.2102e-05 | 3.0014 | 0.0029188 | 5.9542e-05 | 1.9838e-05 | 0.67966 | 15.7419
8 | 195.0001 | 0.001 | 5.6859 | 98352.2549 | 4.0982e-05 | 3.0014 | 0.0025939 | 5.7958e-05 | 1.931e-05 | 0.74445 | 26.5952
7 | 195.0001 | 0.001 | 4.9768 | 98352.2549 | 3.6316e-05 | 3.0014 | 0.0022704 | 5.1359e-05 | 1.7112e-05 | 0.75367 | 37.4457
6 | 194.9997 | 0.001 | 4.2668 | 98352.2549 | 3.1179e-05 | 3.0014 | 0.0019465 | 4.4093e-05 | 1.4691e-05 | 0.75473 | 48.3013
5 | 194.9997 | 0.001 | 3.5466 | 98352.2549 | 3.0503e-05 | 3.0014 | 0.001618 | 4.3138e-05 | 1.4373e-05 | 0.88831 | 59.1746
4 | 194.9998 | 0.001 | 2.8363 | 98352.2549 | 2.6394e-05 | 3.0015 | 0.0012939 | 3.7326e-05 | 1.2436e-05 | 0.9611 | 70.0238
3 | 194.9997 | 0.001 | 2.1287 | 98352.2549 | 2.2666e-05 | 3.0016 | 0.00097109 | 3.2055e-05 | 1.0679e-05 | 1.0997 | 80.8632
2 | 194.9996 | 0.001 | 1.4166 | 98352.2549 | 2.1314e-05 | 3.0016 | 0.00064626 | 3.0143e-05 | 1.0042e-05 | 1.5539 | 91.7154
1 | 194.9997 | 0.001 | 0.70336 | 98352.2549 | 2.1407e-05 | 3.0015 | 0.00032087 | 3.0274e-05 | 1.0086e-05 | 3.1434 | 102.9652
0.5 | 195.0002 | 0.001 | 0.35219 | 98352.2549 | 2.0256e-05 | 3.0015 | 0.00016067 | 2.8646e-05 | 9.5441e-06 | 5.9403 | 108.8698
0.4 |  |  | 0.28154 | 98352.2549 |  |  | 0.00012844