## Sensitivity 95Hz
FG Signal amplitude(V) | Signal frequency(Hz) | MTJ operating current(A) | Voltage of shunt R(V) | Shunt resistance(Ohm) | R average | DC component | HHC field amplitude(G) | MTJ signal amplitude(V) | Percent change | Sensitivity(%/G)
10 | 95 | 0.001 | 0.55688 | 5.1203 | 0.12804 | 2.9613 | 4.8799 | 0.18107 | 0.061147 | 1.253
9 | 95 | 0.001 | 0.5011 | 5.1203 | 0.11373 | 2.9571 | 4.3911 | 0.16084 | 0.054391 | 1.2387
8 | 95 | 0.001 | 0.44524 | 5.1203 | 0.099482 | 2.9463 | 3.9015 | 0.14069 | 0.047751 | 1.2239
7 | 95 | 0.001 | 0.38947 | 5.1203 | 0.085379 | 2.9402 | 3.4128 | 0.12074 | 0.041066 | 1.2033
6 | 95 | 0.001 | 0.33383 | 5.1203 | 0.071281 | 2.9422 | 2.9253 | 0.10081 | 0.034262 | 1.1712
5 | 95 | 0.001 | 0.27886 | 5.1203 | 0.057531 | 2.9379 | 2.4436 | 0.081361 | 0.027694 | 1.1333
4 | 95 | 0.001 | 0.22306 | 5.1203 | 0.044067 | 2.9363 | 1.9546 | 0.06232 | 0.021224 | 1.0858
3 | 95 | 0.001 | 0.16732 | 5.1203 | 0.030983 | 2.9505 | 1.4662 | 0.043817 | 0.014851 | 1.0129
2 | 95 | 0.001 | 0.11155 | 5.1203 | 0.018995 | 2.9529 | 0.9775 | 0.026863 | 0.009097 | 0.93064
1 | 95 | 0.001 | 0.055659 | 5.1203 | 0.0081867 | 2.9514 | 0.48773 | 0.011578 | 0.0039228 | 0.8043
0.75 | 95 | 0.001 | 0.041704 | 5.1203 | 0.0058157 | 2.957 | 0.36544 | 0.0082246 | 0.0027814 | 0.76111
10 | 95 | 0.001 | 6.7006 | 982.7692 | 0.0047437 | 2.9799 | 0.30591 | 0.0067087 | 0.0022513 | 0.73593
9 | 95 | 0.001 | 6.0301 | 982.7692 | 0.0041924 | 2.9788 | 0.2753 | 0.0059289 | 0.0019904 | 0.72298
8 | 95 | 0.001 | 5.3585 | 982.7692 | 0.0036599 | 2.9784 | 0.24464 | 0.0051759 | 0.0017378 | 0.71035
7 | 95 | 0.001 | 4.6893 | 982.7692 | 0.0031259 | 2.9783 | 0.21409 | 0.0044206 | 0.0014843 | 0.6933
6 | 95 | 0.001 | 4.0204 | 982.7692 | 0.0026138 | 2.9793 | 0.18355 | 0.0036965 | 0.0012407 | 0.67597
5 | 95 | 0.001 | 3.3447 | 982.7692 | 0.0021271 | 2.9803 | 0.1527 | 0.0030082 | 0.0010094 | 0.661
4 | 95 | 0.001 | 2.6742 | 982.7692 | 0.0016495 | 2.9802 | 0.12209 | 0.0023327 | 0.00078275 | 0.64113
3 | 95 | 0.001 | 2.0068 | 982.7692 | 0.0012048 | 2.9799 | 0.091618 | 0.0017039 | 0.0005718 | 0.62411
2 | 95 | 0.001 | 1.3325 | 982.7692 | 0.00078453 | 2.9789 | 0.060834 | 0.0011095 | 0.00037245 | 0.61224
10 | 95 | 0.001 | 7.072 | 9887.211 | 0.00040606 | 2.9318 | 0.032093 | 0.00057425 | 0.00019587 | 0.61032
1 | 95 | 0.001 | 0.66194 | 982.7692 | 0.00036822 | 2.9781 | 0.030221 | 0.00052073 | 0.00017485 | 0.57859
9 | 95 | 0.001 | 6.3635 | 9887.211 | 0.00035925 | 2.9208 | 0.028877 | 0.00050805 | 0.00017394 | 0.60236
8 | 95 | 0.001 | 5.6546 | 9887.211 | 0.0003231 | 2.9354 | 0.02566 | 0.00045693 | 0.00015566 | 0.60662
7 | 95 | 0.001 | 4.9493 | 9887.211 | 0.00028201 | 2.9317 | 0.02246 | 0.00039882 | 0.00013604 | 0.6057
6 | 95 | 0.001 | 4.2431 | 9887.211 | 0.00024385 | 2.9071 | 0.019255 | 0.00034485 | 0.00011862 | 0.61607
5 | 95 | 0.001 | 3.5282 | 9887.211 | 0.00019722 | 2.9227 | 0.016011 | 0.00027891 | 9.54e-05 | 0.59601
4 | 95 | 0.001 | 2.8215 | 9887.211 | 0.00015823 | 2.9189 | 0.012804 | 0.00022377 | 7.67e-05 | 0.59873
3 | 95 | 0.001 | 2.1175 | 9887.211 | 0.00012028 | 2.9215 | 0.0096094 | 0.00017011 | 5.82e-05 | 0.60593
2 | 95 | 0.001 | 1.4092 | 9887.211 | 7.92e-05 | 2.919 | 0.0063949 | 0.00011207 | 3.84e-05 | 0.60038
10 | 95 | 0.001 | 7.1107 | 98352.2549 | 4.35e-05 | 2.96 | 0.0032439 | 6.16e-05 | 2.08e-05 | 0.64141
1 | 95 | 0.001 | 0.69858 | 9887.211 | 4.2e-05 | 2.9005 | 0.0031702 | 5.94e-05 | 2.05e-05 | 0.64627
9.5 | 95 | 0.001 | 6.7542 | 98352.2549 | 4.34e-05 | 2.982 | 0.0030813 | 6.13e-05 | 2.06e-05 | 0.66751
9 | 95 | 0.001 | 6.3979 | 98352.2549 | 4.04e-05 | 2.9822 | 0.0029187 | 5.72e-05 | 1.92e-05 | 0.65663
8.5 | 95 | 0.001 | 6.0426 | 98352.2549 | 3.68e-05 | 2.9823 | 0.0027566 | 5.2e-05 | 1.75e-05 | 0.63311
8 | 95 | 0.001 | 5.6859 | 98352.2549 | 3.66e-05 | 2.9824 | 0.0025939 | 5.18e-05 | 1.74e-05 | 0.66977
7.5 | 95 | 0.001 | 5.3324 | 98352.2549 | 3.37e-05 | 2.9824 | 0.0024326 | 4.76e-05 | 1.6e-05 | 0.65641
7 | 95 | 0.001 | 4.9768 | 98352.2549 | 3.75e-05 | 2.9823 | 0.0022704 | 5.31e-05 | 1.78e-05 | 0.78391
6.5 | 95 | 0.001 | 4.6199 | 98352.2549 | 2.94e-05 | 2.9823 | 0.0021076 | 4.16e-05 | 1.4e-05 | 0.66253
6 | 95 | 0.001 | 4.2669 | 98352.2549 | 3.12e-05 | 2.957 | 0.0019466 | 4.41e-05 | 1.49e-05 | 0.76614
5.5 | 95 | 0.001 | 3.9105 | 98352.2549 | 2.5e-05 | 2.9542 | 0.0017839 | 3.54e-05 | 1.2e-05 | 0.67139
5 | 95 | 0.001 | 3.5472 | 98352.2549 | 2.5e-05 | 2.9498 | 0.0016182 | 3.54e-05 | 1.2e-05 | 0.74081
4.5 | 95 | 0.001 | 3.1926 | 98352.2549 | 2.35e-05 | 2.983 | 0.0014565 | 3.33e-05 | 1.12e-05 | 0.76561
4 | 95 | 0.001 | 2.8365 | 98352.2549 | 2.04e-05 | 2.9837 | 0.001294 | 2.88e-05 | 9.66e-06 | 0.74629
3.5 | 95 | 0.001 | 2.483 | 98352.2549 | 1.81e-05 | 2.9838 | 0.0011327 | 2.56e-05 | 8.59e-06 | 0.7582
3 | 95 | 0.001 | 2.1286 | 98352.2549 | 1.56e-05 | 2.9838 | 0.00097107 | 2.21e-05 | 7.42e-06 | 0.76379
2.5 | 95 | 0.001 | 1.7709 | 98352.2549 | 1.71e-05 | 2.9838 | 0.00080786 | 2.42e-05 | 8.12e-06 | 1.0052
2 | 95 | 0.001 | 1.417 | 98352.2549 | 1.48e-05 | 2.9839 | 0.00064645 | 2.09e-05 | 7.01e-06 | 1.0841
1.5 | 95 | 0.001 | 1.0627 | 98352.2549 | 1.5e-05 | 2.9839 | 0.00048481 | 2.11e-05 | 7.09e-06 | 1.4616
1 | 95 | 0.001 | 0.70338 | 98352.2549 | 1.41e-05 | 2.984 | 0.00032088 | 2e-05 | 6.7e-06 | 2.0868
0.5 | 95 | 0.001 | 0.35223 | 98352.2549 | 1.37e-05 | 2.984 | 0.00016069 | 1.94e-05 | 6.49e-06 | 4.037