## Sensitivity
FG Signal amplitude(V) | Signal frequency(Hz) | MTJ operating current(A) | Voltage of shunt R(V) | Shunt resistance(Ohm) | R average | DC component | HHC field amplitude(G) | MTJ signal amplitude(V) | Percent change | Sensitivity(%/G) | Real time(s)
10 | 362.9997 | 0.001 | 0.54752 | 5.1203 | 0.081229 | 2.9833 | 4.7978 | 0.11488 | 0.038506 | 0.80257 | 6.1724
9 | 362.9997 | 0.001 | 0.49271 | 5.1203 | 0.071979 | 2.9838 | 4.3175 | 0.10179 | 0.034115 | 0.79017 | 12.0045
8 | 362.9994 | 0.001 | 0.43779 | 5.1203 | 0.062661 | 2.9832 | 3.8362 | 0.088616 | 0.029705 | 0.77433 | 17.9027
7 | 363.0002 | 0.001 | 0.38309 | 5.1203 | 0.053601 | 2.9812 | 3.3569 | 0.075804 | 0.025427 | 0.75746 | 23.8525
6 | 363.0001 | 0.001 | 0.32845 | 5.1203 | 0.04446 | 2.9803 | 2.8781 | 0.062876 | 0.021097 | 0.73302 | 31.3802
5 | 362.9998 | 0.001 | 0.27353 | 5.1203 | 0.035612 | 2.98 | 2.3969 | 0.050363 | 0.0169 | 0.70511 | 37.3897
4 | 362.9998 | 0.001 | 0.21883 | 5.1203 | 0.027332 | 2.9878 | 1.9175 | 0.038653 | 0.012937 | 0.67467 | 43.3226
3 | 362.9996 | 0.001 | 0.16414 | 5.1203 | 0.019394 | 2.99 | 1.4383 | 0.027427 | 0.0091729 | 0.63774 | 49.2363
2 | 362.9998 | 0.001 | 0.10955 | 5.1203 | 0.011811 | 2.9914 | 0.95999 | 0.016703 | 0.0055836 | 0.58163 | 55.2052
1 | 362.9998 | 0.001 | 0.054712 | 5.1203 | 0.0051053 | 2.9892 | 0.47943 | 0.00722 | 0.0024153 | 0.50379 | 62.7365
10 | 742.9906 | 0.001 | 0.53815 | 5.1203 | 0.088173 | 2.9918 | 4.7157 | 0.1247 | 0.041679 | 0.88384 | 70.6448
9 | 742.9992 | 0.001 | 0.48431 | 5.1203 | 0.078204 | 2.989 | 4.2439 | 0.1106 | 0.037002 | 0.87188 | 76.5455
8 | 742.9995 | 0.001 | 0.43039 | 5.1203 | 0.068111 | 2.9908 | 3.7714 | 0.096323 | 0.032206 | 0.85396 | 82.4976
7 | 742.9994 | 0.001 | 0.37658 | 5.1203 | 0.058118 | 2.9865 | 3.2999 | 0.082192 | 0.027521 | 0.83399 | 88.4491
6 | 742.9994 | 0.001 | 0.32289 | 5.1203 | 0.048303 | 2.9837 | 2.8294 | 0.068311 | 0.022895 | 0.80916 | 95.9768
5 | 742.9996 | 0.001 | 0.26872 | 5.1203 | 0.03865 | 2.9809 | 2.3548 | 0.054659 | 0.018336 | 0.7787 | 101.9291
4 | 742.9996 | 0.001 | 0.21502 | 5.1203 | 0.029552 | 2.9798 | 1.8842 | 0.041793 | 0.014025 | 0.74438 | 108.0571
3 | 742.9997 | 0.001 | 0.16134 | 5.1203 | 0.020955 | 2.977 | 1.4138 | 0.029635 | 0.0099548 | 0.70413 | 114.0085
2 | 742.9994 | 0.001 | 0.10768 | 5.1203 | 0.012807 | 2.9783 | 0.94359 | 0.018111 | 0.0060812 | 0.64447 | 119.9745
1 | 742.9995 | 0.001 | 0.053775 | 5.1203 | 0.0055201 | 2.9718 | 0.47122 | 0.0078066 | 0.0026269 | 0.55746 | 127.4968
10 | 1502.9988 | 0.001 | 0.49501 | 5.1203 | 0.077479 | 3.0069 | 4.3377 | 0.10957 | 0.03644 | 0.84007 | 6.1185
9 | 1502.999 | 0.001 | 0.44545 | 5.1203 | 0.068565 | 3.0059 | 3.9034 | 0.096966 | 0.032259 | 0.82643 | 12.0692
8 | 1502.9989 | 0.001 | 0.39594 | 5.1203 | 0.05971 | 3.0052 | 3.4696 | 0.084443 | 0.028099 | 0.80987 | 18.0215
7 | 1502.9987 | 0.001 | 0.34652 | 5.1203 | 0.05087 | 3.0046 | 3.0365 | 0.071941 | 0.023944 | 0.78853 | 23.9763
6 | 1502.9988 | 0.001 | 0.29708 | 5.1203 | 0.042226 | 3.004 | 2.6033 | 0.059717 | 0.019879 | 0.76362 | 31.3928
5 | 1502.9989 | 0.001 | 0.24767 | 5.1203 | 0.033881 | 3.0035 | 2.1703 | 0.047916 | 0.015953 | 0.73507 | 37.2936
4 | 1502.9988 | 0.001 | 0.19804 | 5.1203 | 0.025916 | 3.0033 | 1.7354 | 0.03665 | 0.012203 | 0.7032 | 43.2305
3 | 1502.9988 | 0.001 | 0.14868 | 5.1203 | 0.018315 | 3.0029 | 1.3028 | 0.025901 | 0.0086254 | 0.66204 | 49.1827
2 | 1502.9988 | 0.001 | 0.099105 | 5.1203 | 0.011157 | 3.0029 | 0.86844 | 0.015778 | 0.0052542 | 0.60502 | 56.8863
1 | 1502.9987 | 0.001 | 0.049449 | 5.1203 | 0.0047621 | 3.0028 | 0.43331 | 0.0067346 | 0.0022428 | 0.51759 | 62.8523

## 2
FG Signal amplitude(V) | Signal frequency(Hz) | MTJ operating current(A) | Voltage of shunt R(V) | Shunt resistance(Ohm) | R average | DC component | HHC field amplitude(G) | MTJ signal amplitude(V) | Percent change | Sensitivity(%/G) | Real time(s)
10 | 363.0007 | 0.001 | 6.6972 | 982.7692 | 0.0029534 | 2.9812 | 0.30576 | 0.0041768 | 0.001401 | 0.45822 | 5.117
9 | 363.0005 | 0.001 | 6.0272 | 982.7692 | 0.0026119 | 2.9816 | 0.27517 | 0.0036938 | 0.0012389 | 0.45023 | 10.4111
8 | 363.0004 | 0.001 | 5.3558 | 982.7692 | 0.0022901 | 2.9789 | 0.24452 | 0.0032387 | 0.0010872 | 0.44464 | 15.7964
7 | 362.999 | 0.001 | 4.6873 | 982.7692 | 0.0019836 | 2.9779 | 0.214 | 0.0028052 | 0.00094201 | 0.44019 | 21.2235
6 | 362.9996 | 0.001 | 4.0192 | 982.7692 | 0.001681 | 2.971 | 0.18349 | 0.0023773 | 0.00080018 | 0.43608 | 26.6493
5 | 363 | 0.001 | 3.3412 | 982.7692 | 0.0013813 | 2.9728 | 0.15254 | 0.0019534 | 0.00065709 | 0.43077 | 32.0901
4 | 362.9998 | 0.001 | 2.6715 | 982.7692 | 0.0010785 | 2.98 | 0.12197 | 0.0015253 | 0.00051184 | 0.41966 | 37.528
3 | 362.9996 | 0.001 | 2.0048 | 982.7692 | 0.00079062 | 2.9815 | 0.09153 | 0.0011181 | 0.00037501 | 0.40972 | 42.9836
2 | 362.9996 | 0.001 | 1.3349 | 982.7692 | 0.00051326 | 2.9823 | 0.060946 | 0.00072586 | 0.00024339 | 0.39935 | 48.531
1 | 362.9997 | 0.001 | 0.66405 | 982.7692 | 0.00024444 | 2.9775 | 0.030317 | 0.00034569 | 0.0001161 | 0.38295 | 54.3075
10 | 742.9994 | 0.001 | 6.7001 | 982.7692 | 0.0032168 | 2.9805 | 0.30589 | 0.0045492 | 0.0015263 | 0.49898 | 59.958
9 | 742.9995 | 0.001 | 6.0293 | 982.7692 | 0.0028481 | 2.9783 | 0.27527 | 0.0040279 | 0.0013524 | 0.49131 | 65.3631
8 | 742.9996 | 0.001 | 5.3575 | 982.7692 | 0.0024931 | 2.9803 | 0.2446 | 0.0035258 | 0.001183 | 0.48367 | 70.7748
7 | 742.9992 | 0.001 | 4.6887 | 982.7692 | 0.0021576 | 2.9799 | 0.21406 | 0.0030512 | 0.0010239 | 0.47834 | 76.2008
6 | 742.9996 | 0.001 | 4.0203 | 982.7692 | 0.0018185 | 2.9734 | 0.18354 | 0.0025718 | 0.00086494 | 0.47124 | 81.6177
5 | 742.9995 | 0.001 | 3.342 | 982.7692 | 0.001489 | 2.9768 | 0.15258 | 0.0021058 | 0.00070739 | 0.46363 | 87.0457
4 | 742.9991 | 0.001 | 2.672 | 982.7692 | 0.0011661 | 2.9738 | 0.12199 | 0.0016491 | 0.00055453 | 0.45457 | 92.4697
3 | 742.9995 | 0.001 | 2.0051 | 982.7692 | 0.00085277 | 2.9722 | 0.091544 | 0.001206 | 0.00040576 | 0.44324 | 97.8971
2 | 742.9995 | 0.001 | 1.3348 | 982.7692 | 0.00054421 | 2.9747 | 0.060942 | 0.00076962 | 0.00025872 | 0.42454 | 103.3251
1 | 742.9994 | 0.001 | 0.66425 | 982.7692 | 0.00026147 | 2.9756 | 0.030326 | 0.00036977 | 0.00012427 | 0.40976 | 109.1357
10 | 1502.999 | 0.001 | 6.6965 | 982.7692 | 0.0030847 | 2.9797 | 0.30572 | 0.0043624 | 0.0014641 | 0.47888 | 114.751
9 | 1502.9989 | 0.001 | 6.026 | 982.7692 | 0.0027282 | 2.9767 | 0.27511 | 0.0038582 | 0.0012961 | 0.47112 | 120.1857
8 | 1502.9989 | 0.001 | 5.3546 | 982.7692 | 0.0023742 | 2.9769 | 0.24446 | 0.0033577 | 0.0011279 | 0.46139 | 125.7315
7 | 1502.999 | 0.001 | 4.6861 | 982.7692 | 0.0020493 | 2.9758 | 0.21394 | 0.0028982 | 0.00097392 | 0.45523 | 131.1807
6 | 1502.9989 | 0.001 | 4.018 | 982.7692 | 0.0017308 | 2.9756 | 0.18344 | 0.0024477 | 0.0008226 | 0.44843 | 136.6008
5 | 1502.9991 | 0.001 | 3.3403 | 982.7692 | 0.001414 | 2.9769 | 0.1525 | 0.0019997 | 0.00067175 | 0.44049 | 142.0684
4 | 1502.999 | 0.001 | 2.6707 | 982.7692 | 0.0011084 | 2.9744 | 0.12193 | 0.0015675 | 0.00052701 | 0.43222 | 147.6144
3 | 1502.999 | 0.001 | 2.0041 | 982.7692 | 0.00080417 | 2.9744 | 0.091498 | 0.0011373 | 0.00038235 | 0.41788 | 153.0401
2 | 1502.9989 | 0.001 | 1.3341 | 982.7692 | 0.00051742 | 2.9758 | 0.060908 | 0.00073175 | 0.0002459 | 0.40372 | 158.6426
1 | 1502.999 | 0.001 | 0.66385 | 982.7692 | 0.00025238 | 2.9755 | 0.030308 | 0.00035692 | 0.00011995 | 0.39578 | 164.4698

## 3
FG Signal amplitude(V) | Signal frequency(Hz) | MTJ operating current(A) | Voltage of shunt R(V) | Shunt resistance(Ohm) | R average | DC component | HHC field amplitude(G) | MTJ signal amplitude(V) | Percent change | Sensitivity(%/G) | Real time(s)
10 | 362.9998 | 0.001 | 7.0718 | 9887.211 | 0.00026153 | 3.0028 | 0.032092 | 0.00036986 | 0.00012317 | 0.38381 | 5.2692
9 | 362.9998 | 0.001 | 6.3628 | 9887.211 | 0.00023438 | 3.0028 | 0.028874 | 0.00033146 | 0.00011038 | 0.38229 | 10.6956
8 | 362.9998 | 0.001 | 5.6545 | 9887.211 | 0.0002088 | 3.0027 | 0.02566 | 0.00029529 | 9.834e-05 | 0.38324 | 16.1237
7 | 362.9994 | 0.001 | 4.9494 | 9887.211 | 0.00018342 | 3.0028 | 0.02246 | 0.00025939 | 8.6382e-05 | 0.3846 | 21.5503
6 | 362.9995 | 0.001 | 4.2433 | 9887.211 | 0.00015779 | 3.0028 | 0.019256 | 0.00022315 | 7.4314e-05 | 0.38593 | 26.9776
5 | 362.9998 | 0.001 | 3.5272 | 9887.211 | 0.00012931 | 3.0027 | 0.016007 | 0.00018288 | 6.0904e-05 | 0.3805 | 32.2959
4 | 362.9999 | 0.001 | 2.8207 | 9887.211 | 0.00010556 | 3.0028 | 0.0128 | 0.00014928 | 4.9715e-05 | 0.38839 | 37.7127
3 | 362.9999 | 0.001 | 2.1169 | 9887.211 | 7.9242e-05 | 3.0027 | 0.0096064 | 0.00011206 | 3.7321e-05 | 0.3885 | 43.0837
2 | 362.9997 | 0.001 | 1.4088 | 9887.211 | 5.1978e-05 | 3.0028 | 0.0063929 | 7.3507e-05 | 2.448e-05 | 0.38292 | 48.5118
1 | 362.9997 | 0.001 | 0.7007 | 9887.211 | 2.7174e-05 | 3.0027 | 0.0031797 | 3.8429e-05 | 1.2798e-05 | 0.40249 | 54.2848
10 | 742.9992 | 0.001 | 7.0727 | 9887.211 | 0.00028256 | 3.0026 | 0.032096 | 0.0003996 | 0.00013309 | 0.41465 | 5.5434
9 | 742.9994 | 0.001 | 6.3639 | 9887.211 | 0.0002544 | 3.0025 | 0.028879 | 0.00035978 | 0.00011983 | 0.41492 | 10.8128
8 | 742.9994 | 0.001 | 5.6556 | 9887.211 | 0.00022515 | 3.0024 | 0.025665 | 0.0003184 | 0.00010605 | 0.41321 | 16.2208
7 | 742.9994 | 0.001 | 4.9504 | 9887.211 | 0.00019353 | 3.0023 | 0.022465 | 0.00027369 | 9.116e-05 | 0.40579 | 21.5216
6 | 742.9994 | 0.001 | 4.2442 | 9887.211 | 0.00016749 | 3.0023 | 0.01926 | 0.00023687 | 7.8896e-05 | 0.40964 | 26.9005
5 | 742.9994 | 0.001 | 3.5279 | 9887.211 | 0.00013677 | 3.0023 | 0.01601 | 0.00019342 | 6.4424e-05 | 0.4024 | 32.3255
4 | 742.9995 | 0.001 | 2.8213 | 9887.211 | 0.00011138 | 3.0021 | 0.012803 | 0.00015751 | 5.2466e-05 | 0.4098 | 37.7535
3 | 742.9993 | 0.001 | 2.1174 | 9887.211 | 8.2642e-05 | 3.002 | 0.0096089 | 0.00011687 | 3.8932e-05 | 0.40516 | 43.1807
2 | 742.9993 | 0.001 | 1.4091 | 9887.211 | 5.3946e-05 | 3.002 | 0.0063943 | 7.6291e-05 | 2.5413e-05 | 0.39744 | 48.6073
1 | 742.9994 | 0.001 | 0.70048 | 9887.211 | 2.9032e-05 | 3.0017 | 0.0031788 | 4.1058e-05 | 1.3678e-05 | 0.43029 | 54.3972
10 | 1502.999 | 0.001 | 7.0734 | 9887.211 | 0.00027015 | 3.0013 | 0.032099 | 0.00038205 | 0.0001273 | 0.39658 | 59.9851
9 | 1502.9988 | 0.001 | 6.3641 | 9887.211 | 0.00024138 | 3.0009 | 0.02888 | 0.00034136 | 0.00011375 | 0.39388 | 65.4112
8 | 1502.9989 | 0.001 | 5.6557 | 9887.211 | 0.00021443 | 2.999 | 0.025665 | 0.00030325 | 0.00010112 | 0.39398 | 70.8396
7 | 1502.9988 | 0.001 | 4.9503 | 9887.211 | 0.00018835 | 2.997 | 0.022465 | 0.00026637 | 8.8879e-05 | 0.39564 | 76.2799
6 | 1502.9988 | 0.001 | 4.244 | 9887.211 | 0.00016126 | 2.9942 | 0.019259 | 0.00022805 | 7.6164e-05 | 0.39547 | 81.6927
5 | 1502.9988 | 0.001 | 3.5278 | 9887.211 | 0.00013198 | 2.9917 | 0.016009 | 0.00018665 | 6.2388e-05 | 0.38971 | 87.1338
4 | 1502.9987 | 0.001 | 2.821 | 9887.211 | 0.00010622 | 2.9889 | 0.012802 | 0.00015022 | 5.0258e-05 | 0.39258 | 92.5466
3 | 1502.9987 | 0.001 | 2.1171 | 9887.211 | 7.8688e-05 | 2.9824 | 0.0096074 | 0.00011128 | 3.7313e-05 | 0.38838 | 97.9732
2 | 1502.9988 | 0.001 | 1.4087 | 9887.211 | 5.423e-05 | 2.9856 | 0.0063928 | 7.6693e-05 | 2.5688e-05 | 0.40182 | 103.4142
1 | 1502.9987 | 0.001 | 0.70044 | 9887.211 | 2.7151e-05 | 2.9804 | 0.0031786 | 3.8397e-05 | 1.2883e-05 | 0.40531 | 109.1794

## 4
FG Signal amplitude(V) | Signal frequency(Hz) | MTJ operating current(A) | Voltage of shunt R(V) | Shunt resistance(Ohm) | R average | DC component | HHC field amplitude(G) | MTJ signal amplitude(V) | Percent change | Sensitivity(%/G) | Real time(s)
10 | 362.9997 | 0.001 | 7.1113 | 98352.2549 | 2.9604e-05 | 2.9476 | 0.0032441 | 4.1867e-05 | 1.4204e-05 | 0.43782 | 5.058
9.5 | 362.9998 | 0.001 | 6.7554 | 98352.2549 | 2.8424e-05 | 2.9683 | 0.0030818 | 4.0198e-05 | 1.3542e-05 | 0.43943 | 10.4828
9 | 362.9996 | 0.001 | 6.3987 | 98352.2549 | 2.542e-05 | 2.9599 | 0.0029191 | 3.5949e-05 | 1.2145e-05 | 0.41608 | 15.9102
8.5 | 362.9993 | 0.001 | 6.0434 | 98352.2549 | 2.6699e-05 | 2.9513 | 0.002757 | 3.7758e-05 | 1.2794e-05 | 0.46405 | 21.3361
8 | 362.9994 | 0.001 | 5.6864 | 98352.2549 | 2.4473e-05 | 2.9636 | 0.0025941 | 3.4611e-05 | 1.1679e-05 | 0.45019 | 26.7626
7.5 | 363 | 0.001 | 5.3329 | 98352.2549 | 2.3146e-05 | 2.9673 | 0.0024329 | 3.2734e-05 | 1.1032e-05 | 0.45344 | 32.2013
7 | 362.9997 | 0.001 | 4.9773 | 98352.2549 | 2.1548e-05 | 2.9678 | 0.0022706 | 3.0474e-05 | 1.0268e-05 | 0.45222 | 37.6182
6.5 | 362.999 | 0.001 | 4.6204 | 98352.2549 | 1.9423e-05 | 2.9679 | 0.0021078 | 2.7468e-05 | 9.2551e-06 | 0.43909 | 43.0432
6 | 362.9989 | 0.001 | 4.2672 | 98352.2549 | 1.8569e-05 | 2.9684 | 0.0019467 | 2.6261e-05 | 8.8468e-06 | 0.45446 | 48.4802
5.5 | 363.0001 | 0.001 | 3.9106 | 98352.2549 | 1.7819e-05 | 2.9689 | 0.001784 | 2.52e-05 | 8.4882e-06 | 0.47579 | 53.927
5 | 362.9998 | 0.001 | 3.5466 | 98352.2549 | 1.7523e-05 | 2.968 | 0.0016179 | 2.4781e-05 | 8.3495e-06 | 0.51606 | 59.3632
4.5 | 363.0005 | 0.001 | 3.1924 | 98352.2549 | 1.6074e-05 | 2.9718 | 0.0014564 | 2.2732e-05 | 7.6493e-06 | 0.52524 | 64.7518
4 | 362.9994 | 0.001 | 2.8364 | 98352.2549 | 1.4643e-05 | 2.9746 | 0.0012939 | 2.0708e-05 | 6.9617e-06 | 0.53803 | 70.2462
3.5 | 362.9997 | 0.001 | 2.483 | 98352.2549 | 1.3765e-05 | 2.9732 | 0.0011327 | 1.9467e-05 | 6.5475e-06 | 0.57802 | 75.7792
3 | 362.9996 | 0.001 | 2.1288 | 98352.2549 | 1.2916e-05 | 2.9676 | 0.00097114 | 1.8266e-05 | 6.1551e-06 | 0.6338 | 81.2057
2.5 | 362.9999 | 0.001 | 1.7695 | 98352.2549 | 1.2202e-05 | 2.9665 | 0.00080724 | 1.7256e-05 | 5.8169e-06 | 0.7206 | 86.6322
2 | 363.0003 | 0.001 | 1.4161 | 98352.2549 | 1.1099e-05 | 2.9652 | 0.000646 | 1.5697e-05 | 5.2936e-06 | 0.81945 | 92.0604
1.5 | 362.9996 | 0.001 | 1.0621 | 98352.2549 | 1.1787e-05 | 2.9656 | 0.00048454 | 1.6669e-05 | 5.6208e-06 | 1.16 | 97.5143
1 | 362.9997 | 0.001 | 0.7038 | 98352.2549 | 1.0711e-05 | 2.9684 | 0.00032107 | 1.5147e-05 | 5.1028e-06 | 1.5893 | 103.2667
0.5 | 363.0003 | 0.001 | 0.35232 | 98352.2549 | 1.1141e-05 | 2.9667 | 0.00016073 | 1.5755e-05 | 5.3106e-06 | 3.3041 | 109.2199
10 | 742.9994 | 0.001 | 7.1117 | 98352.2549 | 3.7138e-05 | 2.9617 | 0.0032444 | 5.2522e-05 | 1.7734e-05 | 0.5466 | 5.5395
9.5 | 742.9994 | 0.001 | 6.7559 | 98352.2549 | 3.5097e-05 | 2.9606 | 0.003082 | 4.9634e-05 | 1.6765e-05 | 0.54396 | 10.8377
9 | 742.9995 | 0.001 | 6.3992 | 98352.2549 | 3.1548e-05 | 2.9698 | 0.0029193 | 4.4615e-05 | 1.5023e-05 | 0.51461 | 16.2107
8.5 | 742.9996 | 0.001 | 6.0438 | 98352.2549 | 3.1741e-05 | 2.9728 | 0.0027572 | 4.4888e-05 | 1.51e-05 | 0.54765 | 21.6356
8 | 742.9995 | 0.001 | 5.6869 | 98352.2549 | 2.9389e-05 | 2.9745 | 0.0025943 | 4.1563e-05 | 1.3973e-05 | 0.5386 | 27.0623
7.5 | 742.9993 | 0.001 | 5.3334 | 98352.2549 | 2.8189e-05 | 2.9771 | 0.0024331 | 3.9865e-05 | 1.3391e-05 | 0.55036 | 32.4897
7 | 742.9991 | 0.001 | 4.9778 | 98352.2549 | 2.6409e-05 | 2.9735 | 0.0022708 | 3.7348e-05 | 1.256e-05 | 0.55311 | 37.9164
6.5 | 742.9994 | 0.001 | 4.6208 | 98352.2549 | 2.4123e-05 | 2.9682 | 0.002108 | 3.4115e-05 | 1.1493e-05 | 0.54523 | 43.3435
6 | 742.9994 | 0.001 | 4.2675 | 98352.2549 | 2.2576e-05 | 2.9673 | 0.0019468 | 3.1927e-05 | 1.076e-05 | 0.55267 | 48.7707
5.5 | 742.9994 | 0.001 | 3.911 | 98352.2549 | 1.9062e-05 | 2.9774 | 0.0017842 | 2.6957e-05 | 9.0539e-06 | 0.50745 | 54.1979
5 | 742.9997 | 0.001 | 3.5471 | 98352.2549 | 1.8696e-05 | 2.9821 | 0.0016182 | 2.644e-05 | 8.8664e-06 | 0.54793 | 59.6349
4.5 | 742.9994 | 0.001 | 3.1928 | 98352.2549 | 1.5877e-05 | 2.9792 | 0.0014565 | 2.2454e-05 | 7.5369e-06 | 0.51745 | 65.0606
4 | 742.9994 | 0.001 | 2.8367 | 98352.2549 | 1.6186e-05 | 2.9769 | 0.0012941 | 2.2891e-05 | 7.6895e-06 | 0.59419 | 70.479
3.5 | 742.9994 | 0.001 | 2.4833 | 98352.2549 | 1.5459e-05 | 2.9733 | 0.0011329 | 2.1862e-05 | 7.3527e-06 | 0.64904 | 75.9225
3 | 742.9995 | 0.001 | 2.129 | 98352.2549 | 1.4201e-05 | 2.9707 | 0.00097124 | 2.0083e-05 | 6.7604e-06 | 0.69606 | 81.3295
2.5 | 742.999 | 0.001 | 1.7701 | 98352.2549 | 1.1423e-05 | 2.9758 | 0.00080752 | 1.6154e-05 | 5.4285e-06 | 0.67224 | 86.7579
2 | 742.9994 | 0.001 | 1.4165 | 98352.2549 | 1.0929e-05 | 2.9746 | 0.00064621 | 1.5457e-05 | 5.1962e-06 | 0.8041 | 92.1836
1.5 | 742.9994 | 0.001 | 1.0625 | 98352.2549 | 8.6816e-06 | 2.972 | 0.0004847 | 1.2278e-05 | 4.1311e-06 | 0.8523 | 97.619
1 | 742.9994 | 0.001 | 0.70414 | 98352.2549 | 8.0467e-06 | 2.9716 | 0.00032123 | 1.138e-05 | 3.8295e-06 | 1.1921 | 103.4254
0.5 | 742.9994 | 0.001 | 0.35236 | 98352.2549 | 7.3905e-06 | 2.9613 | 0.00016074 | 1.0452e-05 | 3.5294e-06 | 2.1957 | 109.3575
10 | 1502.9987 | 0.001 | 7.1129 | 98352.2549 | 5.0252e-05 | 2.9663 | 0.0032449 | 7.1066e-05 | 2.3958e-05 | 0.73833 | 115.1153
9.5 | 1502.9988 | 0.001 | 6.7566 | 98352.2549 | 4.8527e-05 | 2.9737 | 0.0030823 | 6.8628e-05 | 2.3078e-05 | 0.74873 | 120.7203
9 | 1502.9987 | 0.001 | 6.3998 | 98352.2549 | 4.5007e-05 | 2.9713 | 0.0029196 | 6.365e-05 | 2.1421e-05 | 0.73372 | 126.1774
8.5 | 1502.9988 | 0.001 | 6.0445 | 98352.2549 | 4.2488e-05 | 2.9757 | 0.0027575 | 6.0087e-05 | 2.0193e-05 | 0.73229 | 131.7492
8 | 1502.9987 | 0.001 | 5.6874 | 98352.2549 | 4.0019e-05 | 2.9722 | 0.0025946 | 5.6595e-05 | 1.9042e-05 | 0.7339 | 137.1724
7.5 | 1502.9989 | 0.001 | 5.3338 | 98352.2549 | 3.9194e-05 | 2.9725 | 0.0024333 | 5.5429e-05 | 1.8647e-05 | 0.76634 | 142.6016
7 | 1502.9988 | 0.001 | 4.978 | 98352.2549 | 3.6326e-05 | 2.975 | 0.002271 | 5.1373e-05 | 1.7268e-05 | 0.76038 | 148.0668
6.5 | 1502.9987 | 0.001 | 4.6211 | 98352.2549 | 3.2281e-05 | 2.9782 | 0.0021081 | 4.5652e-05 | 1.5329e-05 | 0.72713 | 153.628
6 | 1502.999 | 0.001 | 4.2678 | 98352.2549 | 3.105e-05 | 2.9804 | 0.001947 | 4.3911e-05 | 1.4733e-05 | 0.75673 | 159.0724
5.5 | 1502.9987 | 0.001 | 3.9111 | 98352.2549 | 2.8629e-05 | 2.9806 | 0.0017842 | 4.0487e-05 | 1.3584e-05 | 0.76131 | 164.5368
5 | 1502.9988 | 0.001 | 3.5471 | 98352.2549 | 2.4579e-05 | 2.9788 | 0.0016182 | 3.476e-05 | 1.1669e-05 | 0.72113 | 170.0866
4.5 | 1502.9988 | 0.001 | 3.1928 | 98352.2549 | 2.2859e-05 | 2.9776 | 0.0014565 | 3.2328e-05 | 1.0857e-05 | 0.74539 | 175.5263
4 | 1502.9987 | 0.001 | 2.8367 | 98352.2549 | 2.1243e-05 | 2.9776 | 0.0012941 | 3.0042e-05 | 1.0089e-05 | 0.77965 | 180.9883
3.5 | 1502.9988 | 0.001 | 2.4832 | 98352.2549 | 1.8591e-05 | 2.9772 | 0.0011328 | 2.6292e-05 | 8.831e-06 | 0.77956 | 186.5409
3 | 1502.9988 | 0.001 | 2.1289 | 98352.2549 | 1.6526e-05 | 2.9736 | 0.00097121 | 2.3372e-05 | 7.8597e-06 | 0.80927 | 191.9675
2.5 | 1502.9988 | 0.001 | 1.77 | 98352.2549 | 1.4165e-05 | 2.9686 | 0.00080746 | 2.0033e-05 | 6.7483e-06 | 0.83574 | 197.3963
2 | 1502.9988 | 0.001 | 1.4164 | 98352.2549 | 1.0645e-05 | 2.9624 | 0.00064617 | 1.5055e-05 | 5.0819e-06 | 0.78648 | 202.8542
1.5 | 1502.9989 | 0.001 | 1.0623 | 98352.2549 | 9.1506e-06 | 2.9581 | 0.00048464 | 1.2941e-05 | 4.3747e-06 | 0.90269 | 208.3146
1 | 1502.9988 | 0.001 | 0.70416 | 98352.2549 | 7.7658e-06 | 2.9565 | 0.00032124 | 1.0983e-05 | 3.7147e-06 | 1.1564 | 214.1986
0.5 | 1502.9987 | 0.001 | 0.35243 | 98352.2549 | 6.9487e-06 | 2.9518 | 0.00016078 | 9.827e-06 | 3.3291e-06 | 2.0707 | 220.2055

## 363Hz
FG Signal amplitude(V) | Signal frequency(Hz) | MTJ operating current(A) | Voltage of shunt R(V) | Shunt resistance(Ohm) | R average | DC component | HHC field amplitude(G) | MTJ signal amplitude(V) | Percent change | Sensitivity(%/G)
10 | 362.9997 | 0.001 | 0.54752 | 5.1203 | 0.081229 | 2.9833 | 4.7978 | 0.11488 | 0.038506 | 0.80257
9 | 362.9997 | 0.001 | 0.49271 | 5.1203 | 0.071979 | 2.9838 | 4.3175 | 0.10179 | 0.034115 | 0.79017
8 | 362.9994 | 0.001 | 0.43779 | 5.1203 | 0.062661 | 2.9832 | 3.8362 | 0.088616 | 0.029705 | 0.77433
7 | 363.0002 | 0.001 | 0.38309 | 5.1203 | 0.053601 | 2.9812 | 3.3569 | 0.075804 | 0.025427 | 0.75746
6 | 363.0001 | 0.001 | 0.32845 | 5.1203 | 0.04446 | 2.9803 | 2.8781 | 0.062876 | 0.021097 | 0.73302
5 | 362.9998 | 0.001 | 0.27353 | 5.1203 | 0.035612 | 2.98 | 2.3969 | 0.050363 | 0.0169 | 0.70511
4 | 362.9998 | 0.001 | 0.21883 | 5.1203 | 0.027332 | 2.9878 | 1.9175 | 0.038653 | 0.012937 | 0.67467
3 | 362.9996 | 0.001 | 0.16414 | 5.1203 | 0.019394 | 2.99 | 1.4383 | 0.027427 | 0.0091729 | 0.63774
2 | 362.9998 | 0.001 | 0.10955 | 5.1203 | 0.011811 | 2.9914 | 0.95999 | 0.016703 | 0.0055836 | 0.58163
1 | 362.9998 | 0.001 | 0.054712 | 5.1203 | 0.0051053 | 2.9892 | 0.47943 | 0.00722 | 0.0024153 | 0.50379
10 | 363.0007 | 0.001 | 6.6972 | 982.7692 | 0.0029534 | 2.9812 | 0.30576 | 0.0041768 | 0.001401 | 0.45822
9 | 363.0005 | 0.001 | 6.0272 | 982.7692 | 0.0026119 | 2.9816 | 0.27517 | 0.0036938 | 0.0012389 | 0.45023
8 | 363.0004 | 0.001 | 5.3558 | 982.7692 | 0.0022901 | 2.9789 | 0.24452 | 0.0032387 | 0.0010872 | 0.44464
7 | 362.999 | 0.001 | 4.6873 | 982.7692 | 0.0019836 | 2.9779 | 0.214 | 0.0028052 | 0.00094201 | 0.44019
6 | 362.9996 | 0.001 | 4.0192 | 982.7692 | 0.001681 | 2.971 | 0.18349 | 0.0023773 | 0.00080018 | 0.43608
5 | 363 | 0.001 | 3.3412 | 982.7692 | 0.0013813 | 2.9728 | 0.15254 | 0.0019534 | 0.00065709 | 0.43077
4 | 362.9998 | 0.001 | 2.6715 | 982.7692 | 0.0010785 | 2.98 | 0.12197 | 0.0015253 | 0.00051184 | 0.41966
3 | 362.9996 | 0.001 | 2.0048 | 982.7692 | 0.00079062 | 2.9815 | 0.09153 | 0.0011181 | 0.00037501 | 0.40972
2 | 362.9996 | 0.001 | 1.3349 | 982.7692 | 0.00051326 | 2.9823 | 0.060946 | 0.00072586 | 0.00024339 | 0.39935
1 | 362.9997 | 0.001 | 0.66405 | 982.7692 | 0.00024444 | 2.9775 | 0.030317 | 0.00034569 | 0.0001161 | 0.38295
10 | 362.9998 | 0.001 | 7.0718 | 9887.211 | 0.00026153 | 3.0028 | 0.032092 | 0.00036986 | 0.00012317 | 0.38381
9 | 362.9998 | 0.001 | 6.3628 | 9887.211 | 0.00023438 | 3.0028 | 0.028874 | 0.00033146 | 0.00011038 | 0.38229
8 | 362.9998 | 0.001 | 5.6545 | 9887.211 | 0.0002088 | 3.0027 | 0.02566 | 0.00029529 | 9.834e-05 | 0.38324
7 | 362.9994 | 0.001 | 4.9494 | 9887.211 | 0.00018342 | 3.0028 | 0.02246 | 0.00025939 | 8.6382e-05 | 0.3846
6 | 362.9995 | 0.001 | 4.2433 | 9887.211 | 0.00015779 | 3.0028 | 0.019256 | 0.00022315 | 7.4314e-05 | 0.38593
5 | 362.9998 | 0.001 | 3.5272 | 9887.211 | 0.00012931 | 3.0027 | 0.016007 | 0.00018288 | 6.0904e-05 | 0.3805
4 | 362.9999 | 0.001 | 2.8207 | 9887.211 | 0.00010556 | 3.0028 | 0.0128 | 0.00014928 | 4.9715e-05 | 0.38839
3 | 362.9999 | 0.001 | 2.1169 | 9887.211 | 7.9242e-05 | 3.0027 | 0.0096064 | 0.00011206 | 3.7321e-05 | 0.3885
2 | 362.9997 | 0.001 | 1.4088 | 9887.211 | 5.1978e-05 | 3.0028 | 0.0063929 | 7.3507e-05 | 2.448e-05 | 0.38292
1 | 362.9997 | 0.001 | 0.7007 | 9887.211 | 2.7174e-05 | 3.0027 | 0.0031797 | 3.8429e-05 | 1.2798e-05 | 0.40249
10 | 362.9997 | 0.001 | 7.1113 | 98352.2549 | 2.9604e-05 | 2.9476 | 0.0032441 | 4.1867e-05 | 1.4204e-05 | 0.43782
9.5 | 362.9998 | 0.001 | 6.7554 | 98352.2549 | 2.8424e-05 | 2.9683 | 0.0030818 | 4.0198e-05 | 1.3542e-05 | 0.43943
9 | 362.9996 | 0.001 | 6.3987 | 98352.2549 | 2.542e-05 | 2.9599 | 0.0029191 | 3.5949e-05 | 1.2145e-05 | 0.41608
8.5 | 362.9993 | 0.001 | 6.0434 | 98352.2549 | 2.6699e-05 | 2.9513 | 0.002757 | 3.7758e-05 | 1.2794e-05 | 0.46405
8 | 362.9994 | 0.001 | 5.6864 | 98352.2549 | 2.4473e-05 | 2.9636 | 0.0025941 | 3.4611e-05 | 1.1679e-05 | 0.45019
7.5 | 363 | 0.001 | 5.3329 | 98352.2549 | 2.3146e-05 | 2.9673 | 0.0024329 | 3.2734e-05 | 1.1032e-05 | 0.45344
7 | 362.9997 | 0.001 | 4.9773 | 98352.2549 | 2.1548e-05 | 2.9678 | 0.0022706 | 3.0474e-05 | 1.0268e-05 | 0.45222
6.5 | 362.999 | 0.001 | 4.6204 | 98352.2549 | 1.9423e-05 | 2.9679 | 0.0021078 | 2.7468e-05 | 9.2551e-06 | 0.43909
6 | 362.9989 | 0.001 | 4.2672 | 98352.2549 | 1.8569e-05 | 2.9684 | 0.0019467 | 2.6261e-05 | 8.8468e-06 | 0.45446
5.5 | 363.0001 | 0.001 | 3.9106 | 98352.2549 | 1.7819e-05 | 2.9689 | 0.001784 | 2.52e-05 | 8.4882e-06 | 0.47579
5 | 362.9998 | 0.001 | 3.5466 | 98352.2549 | 1.7523e-05 | 2.968 | 0.0016179 | 2.4781e-05 | 8.3495e-06 | 0.51606
4.5 | 363.0005 | 0.001 | 3.1924 | 98352.2549 | 1.6074e-05 | 2.9718 | 0.0014564 | 2.2732e-05 | 7.6493e-06 | 0.52524
4 | 362.9994 | 0.001 | 2.8364 | 98352.2549 | 1.4643e-05 | 2.9746 | 0.0012939 | 2.0708e-05 | 6.9617e-06 | 0.53803
3.5 | 362.9997 | 0.001 | 2.483 | 98352.2549 | 1.3765e-05 | 2.9732 | 0.0011327 | 1.9467e-05 | 6.5475e-06 | 0.57802
3 | 362.9996 | 0.001 | 2.1288 | 98352.2549 | 1.2916e-05 | 2.9676 | 0.00097114 | 1.8266e-05 | 6.1551e-06 | 0.6338
2.5 | 362.9999 | 0.001 | 1.7695 | 98352.2549 | 1.2202e-05 | 2.9665 | 0.00080724 | 1.7256e-05 | 5.8169e-06 | 0.7206
2 | 363.0003 | 0.001 | 1.4161 | 98352.2549 | 1.1099e-05 | 2.9652 | 0.000646 | 1.5697e-05 | 5.2936e-06 | 0.81945
1.5 | 362.9996 | 0.001 | 1.0621 | 98352.2549 | 1.1787e-05 | 2.9656 | 0.00048454 | 1.6669e-05 | 5.6208e-06 | 1.16
1 | 362.9997 | 0.001 | 0.7038 | 98352.2549 | 1.0711e-05 | 2.9684 | 0.00032107 | 1.5147e-05 | 5.1028e-06 | 1.5893
0.5 | 363.0003 | 0.001 | 0.35232 | 98352.2549 | 1.1141e-05 | 2.9667 | 0.00016073 | 1.5755e-05 | 5.3106e-06 | 3.3041

## 743Hz
FG Signal amplitude(V) | Signal frequency(Hz) | MTJ operating current(A) | Voltage of shunt R(V) | Shunt resistance(Ohm) | R average | DC component | HHC field amplitude(G) | MTJ signal amplitude(V) | Percent change | Sensitivity(%/G) | Real time(s)
10 | 742.9906 | 0.001 | 0.53815 | 5.1203 | 0.088173 | 2.9918 | 4.7157 | 0.1247 | 0.041679 | 0.88384 | 70.6448
9 | 742.9992 | 0.001 | 0.48431 | 5.1203 | 0.078204 | 2.989 | 4.2439 | 0.1106 | 0.037002 | 0.87188 | 76.5455
8 | 742.9995 | 0.001 | 0.43039 | 5.1203 | 0.068111 | 2.9908 | 3.7714 | 0.096323 | 0.032206 | 0.85396 | 82.4976
7 | 742.9994 | 0.001 | 0.37658 | 5.1203 | 0.058118 | 2.9865 | 3.2999 | 0.082192 | 0.027521 | 0.83399 | 88.4491
6 | 742.9994 | 0.001 | 0.32289 | 5.1203 | 0.048303 | 2.9837 | 2.8294 | 0.068311 | 0.022895 | 0.80916 | 95.9768
5 | 742.9996 | 0.001 | 0.26872 | 5.1203 | 0.03865 | 2.9809 | 2.3548 | 0.054659 | 0.018336 | 0.7787 | 101.9291
4 | 742.9996 | 0.001 | 0.21502 | 5.1203 | 0.029552 | 2.9798 | 1.8842 | 0.041793 | 0.014025 | 0.74438 | 108.0571
3 | 742.9997 | 0.001 | 0.16134 | 5.1203 | 0.020955 | 2.977 | 1.4138 | 0.029635 | 0.0099548 | 0.70413 | 114.0085
2 | 742.9994 | 0.001 | 0.10768 | 5.1203 | 0.012807 | 2.9783 | 0.94359 | 0.018111 | 0.0060812 | 0.64447 | 119.9745
1 | 742.9995 | 0.001 | 0.053775 | 5.1203 | 0.0055201 | 2.9718 | 0.47122 | 0.0078066 | 0.0026269 | 0.55746 | 127.4968
10 | 742.9994 | 0.001 | 6.7001 | 982.7692 | 0.0032168 | 2.9805 | 0.30589 | 0.0045492 | 0.0015263 | 0.49898 | 59.958
9 | 742.9995 | 0.001 | 6.0293 | 982.7692 | 0.0028481 | 2.9783 | 0.27527 | 0.0040279 | 0.0013524 | 0.49131 | 65.3631
8 | 742.9996 | 0.001 | 5.3575 | 982.7692 | 0.0024931 | 2.9803 | 0.2446 | 0.0035258 | 0.001183 | 0.48367 | 70.7748
7 | 742.9992 | 0.001 | 4.6887 | 982.7692 | 0.0021576 | 2.9799 | 0.21406 | 0.0030512 | 0.0010239 | 0.47834 | 76.2008
6 | 742.9996 | 0.001 | 4.0203 | 982.7692 | 0.0018185 | 2.9734 | 0.18354 | 0.0025718 | 0.00086494 | 0.47124 | 81.6177
5 | 742.9995 | 0.001 | 3.342 | 982.7692 | 0.001489 | 2.9768 | 0.15258 | 0.0021058 | 0.00070739 | 0.46363 | 87.0457
4 | 742.9991 | 0.001 | 2.672 | 982.7692 | 0.0011661 | 2.9738 | 0.12199 | 0.0016491 | 0.00055453 | 0.45457 | 92.4697
3 | 742.9995 | 0.001 | 2.0051 | 982.7692 | 0.00085277 | 2.9722 | 0.091544 | 0.001206 | 0.00040576 | 0.44324 | 97.8971
2 | 742.9995 | 0.001 | 1.3348 | 982.7692 | 0.00054421 | 2.9747 | 0.060942 | 0.00076962 | 0.00025872 | 0.42454 | 103.3251
1 | 742.9994 | 0.001 | 0.66425 | 982.7692 | 0.00026147 | 2.9756 | 0.030326 | 0.00036977 | 0.00012427 | 0.40976 | 109.1357
10 | 742.9992 | 0.001 | 7.0727 | 9887.211 | 0.00028256 | 3.0026 | 0.032096 | 0.0003996 | 0.00013309 | 0.41465 | 5.5434
9 | 742.9994 | 0.001 | 6.3639 | 9887.211 | 0.0002544 | 3.0025 | 0.028879 | 0.00035978 | 0.00011983 | 0.41492 | 10.8128
8 | 742.9994 | 0.001 | 5.6556 | 9887.211 | 0.00022515 | 3.0024 | 0.025665 | 0.0003184 | 0.00010605 | 0.41321 | 16.2208
7 | 742.9994 | 0.001 | 4.9504 | 9887.211 | 0.00019353 | 3.0023 | 0.022465 | 0.00027369 | 9.116e-05 | 0.40579 | 21.5216
6 | 742.9994 | 0.001 | 4.2442 | 9887.211 | 0.00016749 | 3.0023 | 0.01926 | 0.00023687 | 7.8896e-05 | 0.40964 | 26.9005
5 | 742.9994 | 0.001 | 3.5279 | 9887.211 | 0.00013677 | 3.0023 | 0.01601 | 0.00019342 | 6.4424e-05 | 0.4024 | 32.3255
4 | 742.9995 | 0.001 | 2.8213 | 9887.211 | 0.00011138 | 3.0021 | 0.012803 | 0.00015751 | 5.2466e-05 | 0.4098 | 37.7535
3 | 742.9993 | 0.001 | 2.1174 | 9887.211 | 8.2642e-05 | 3.002 | 0.0096089 | 0.00011687 | 3.8932e-05 | 0.40516 | 43.1807
2 | 742.9993 | 0.001 | 1.4091 | 9887.211 | 5.3946e-05 | 3.002 | 0.0063943 | 7.6291e-05 | 2.5413e-05 | 0.39744 | 48.6073
1 | 742.9994 | 0.001 | 0.70048 | 9887.211 | 2.9032e-05 | 3.0017 | 0.0031788 | 4.1058e-05 | 1.3678e-05 | 0.43029 | 54.3972
10 | 742.9994 | 0.001 | 7.1117 | 98352.2549 | 3.7138e-05 | 2.9617 | 0.0032444 | 5.2522e-05 | 1.7734e-05 | 0.5466 | 5.5395
9.5 | 742.9994 | 0.001 | 6.7559 | 98352.2549 | 3.5097e-05 | 2.9606 | 0.003082 | 4.9634e-05 | 1.6765e-05 | 0.54396 | 10.8377
9 | 742.9995 | 0.001 | 6.3992 | 98352.2549 | 3.1548e-05 | 2.9698 | 0.0029193 | 4.4615e-05 | 1.5023e-05 | 0.51461 | 16.2107
8.5 | 742.9996 | 0.001 | 6.0438 | 98352.2549 | 3.1741e-05 | 2.9728 | 0.0027572 | 4.4888e-05 | 1.51e-05 | 0.54765 | 21.6356
8 | 742.9995 | 0.001 | 5.6869 | 98352.2549 | 2.9389e-05 | 2.9745 | 0.0025943 | 4.1563e-05 | 1.3973e-05 | 0.5386 | 27.0623
7.5 | 742.9993 | 0.001 | 5.3334 | 98352.2549 | 2.8189e-05 | 2.9771 | 0.0024331 | 3.9865e-05 | 1.3391e-05 | 0.55036 | 32.4897
7 | 742.9991 | 0.001 | 4.9778 | 98352.2549 | 2.6409e-05 | 2.9735 | 0.0022708 | 3.7348e-05 | 1.256e-05 | 0.55311 | 37.9164
6.5 | 742.9994 | 0.001 | 4.6208 | 98352.2549 | 2.4123e-05 | 2.9682 | 0.002108 | 3.4115e-05 | 1.1493e-05 | 0.54523 | 43.3435
6 | 742.9994 | 0.001 | 4.2675 | 98352.2549 | 2.2576e-05 | 2.9673 | 0.0019468 | 3.1927e-05 | 1.076e-05 | 0.55267 | 48.7707
5.5 | 742.9994 | 0.001 | 3.911 | 98352.2549 | 1.9062e-05 | 2.9774 | 0.0017842 | 2.6957e-05 | 9.0539e-06 | 0.50745 | 54.1979
5 | 742.9997 | 0.001 | 3.5471 | 98352.2549 | 1.8696e-05 | 2.9821 | 0.0016182 | 2.644e-05 | 8.8664e-06 | 0.54793 | 59.6349
4.5 | 742.9994 | 0.001 | 3.1928 | 98352.2549 | 1.5877e-05 | 2.9792 | 0.0014565 | 2.2454e-05 | 7.5369e-06 | 0.51745 | 65.0606
4 | 742.9994 | 0.001 | 2.8367 | 98352.2549 | 1.6186e-05 | 2.9769 | 0.0012941 | 2.2891e-05 | 7.6895e-06 | 0.59419 | 70.479
3.5 | 742.9994 | 0.001 | 2.4833 | 98352.2549 | 1.5459e-05 | 2.9733 | 0.0011329 | 2.1862e-05 | 7.3527e-06 | 0.64904 | 75.9225
3 | 742.9995 | 0.001 | 2.129 | 98352.2549 | 1.4201e-05 | 2.9707 | 0.00097124 | 2.0083e-05 | 6.7604e-06 | 0.69606 | 81.3295
2.5 | 742.999 | 0.001 | 1.7701 | 98352.2549 | 1.1423e-05 | 2.9758 | 0.00080752 | 1.6154e-05 | 5.4285e-06 | 0.67224 | 86.7579
2 | 742.9994 | 0.001 | 1.4165 | 98352.2549 | 1.0929e-05 | 2.9746 | 0.00064621 | 1.5457e-05 | 5.1962e-06 | 0.8041 | 92.1836
1.5 | 742.9994 | 0.001 | 1.0625 | 98352.2549 | 8.6816e-06 | 2.972 | 0.0004847 | 1.2278e-05 | 4.1311e-06 | 0.8523 | 97.619
1 | 742.9994 | 0.001 | 0.70414 | 98352.2549 | 8.0467e-06 | 2.9716 | 0.00032123 | 1.138e-05 | 3.8295e-06 | 1.1921 | 103.4254
0.5 | 742.9994 | 0.001 | 0.35236 | 98352.2549 | 7.3905e-06 | 2.9613 | 0.00016074 | 1.0452e-05 | 3.5294e-06 | 2.1957 | 109.3575

## 1503Hz
FG Signal amplitude(V) | Signal frequency(Hz) | MTJ operating current(A) | Voltage of shunt R(V) | Shunt resistance(Ohm) | R average | DC component | HHC field amplitude(G) | MTJ signal amplitude(V) | Percent change | Sensitivity(%/G) | Real time(s) | HHC field amplitude(G) | R average
10 | 1502.9988 | 0.001 | 0.49501 | 5.1203 | 0.077479 | 3.0069 | 4.3377 | 0.10957 | 0.03644 | 0.84007 | 6.1185 | 4.3377 | 0.077479
9 | 1502.999 | 0.001 | 0.44545 | 5.1203 | 0.068565 | 3.0059 | 3.9034 | 0.096966 | 0.032259 | 0.82643 | 12.0692 | 3.9034 | 0.068565
8 | 1502.9989 | 0.001 | 0.39594 | 5.1203 | 0.05971 | 3.0052 | 3.4696 | 0.084443 | 0.028099 | 0.80987 | 18.0215 | 3.4696 | 0.05971
7 | 1502.9987 | 0.001 | 0.34652 | 5.1203 | 0.05087 | 3.0046 | 3.0365 | 0.071941 | 0.023944 | 0.78853 | 23.9763 | 3.0365 | 0.05087
6 | 1502.9988 | 0.001 | 0.29708 | 5.1203 | 0.042226 | 3.004 | 2.6033 | 0.059717 | 0.019879 | 0.76362 | 31.3928 | 2.6033 | 0.042226
5 | 1502.9989 | 0.001 | 0.24767 | 5.1203 | 0.033881 | 3.0035 | 2.1703 | 0.047916 | 0.015953 | 0.73507 | 37.2936 | 2.1703 | 0.033881
4 | 1502.9988 | 0.001 | 0.19804 | 5.1203 | 0.025916 | 3.0033 | 1.7354 | 0.03665 | 0.012203 | 0.7032 | 43.2305 | 1.7354 | 0.025916
3 | 1502.9988 | 0.001 | 0.14868 | 5.1203 | 0.018315 | 3.0029 | 1.3028 | 0.025901 | 0.0086254 | 0.66204 | 49.1827 | 1.3028 | 0.018315
2 | 1502.9988 | 0.001 | 0.099105 | 5.1203 | 0.011157 | 3.0029 | 0.86844 | 0.015778 | 0.0052542 | 0.60502 | 56.8863 | 0.86844 | 0.011157
1 | 1502.9987 | 0.001 | 0.049449 | 5.1203 | 0.0047621 | 3.0028 | 0.43331 | 0.0067346 | 0.0022428 | 0.51759 | 62.8523 | 0.43331 | 0.0047621
10 | 1502.999 | 0.001 | 6.6965 | 982.7692 | 0.0030847 | 2.9797 | 0.30572 | 0.0043624 | 0.0014641 | 0.47888 | 114.751 | 0.30572 | 0.0030847
9 | 1502.9989 | 0.001 | 6.026 | 982.7692 | 0.0027282 | 2.9767 | 0.27511 | 0.0038582 | 0.0012961 | 0.47112 | 120.1857 | 0.27511 | 0.0027282
8 | 1502.9989 | 0.001 | 5.3546 | 982.7692 | 0.0023742 | 2.9769 | 0.24446 | 0.0033577 | 0.0011279 | 0.46139 | 125.7315 | 0.24446 | 0.0023742
7 | 1502.999 | 0.001 | 4.6861 | 982.7692 | 0.0020493 | 2.9758 | 0.21394 | 0.0028982 | 0.00097392 | 0.45523 | 131.1807 | 0.21394 | 0.0020493
6 | 1502.9989 | 0.001 | 4.018 | 982.7692 | 0.0017308 | 2.9756 | 0.18344 | 0.0024477 | 0.0008226 | 0.44843 | 136.6008 | 0.18344 | 0.0017308
5 | 1502.9991 | 0.001 | 3.3403 | 982.7692 | 0.001414 | 2.9769 | 0.1525 | 0.0019997 | 0.00067175 | 0.44049 | 142.0684 | 0.1525 | 0.001414
4 | 1502.999 | 0.001 | 2.6707 | 982.7692 | 0.0011084 | 2.9744 | 0.12193 | 0.0015675 | 0.00052701 | 0.43222 | 147.6144 | 0.12193 | 0.0011084
3 | 1502.999 | 0.001 | 2.0041 | 982.7692 | 0.00080417 | 2.9744 | 0.091498 | 0.0011373 | 0.00038235 | 0.41788 | 153.0401 | 0.091498 | 0.00080417
2 | 1502.9989 | 0.001 | 1.3341 | 982.7692 | 0.00051742 | 2.9758 | 0.060908 | 0.00073175 | 0.0002459 | 0.40372 | 158.6426 | 0.060908 | 0.00051742
1 | 1502.999 | 0.001 | 0.66385 | 982.7692 | 0.00025238 | 2.9755 | 0.030308 | 0.00035692 | 0.00011995 | 0.39578 | 164.4698 | 0.030308 | 0.00025238
10 | 1502.999 | 0.001 | 7.0734 | 9887.211 | 0.00027015 | 3.0013 | 0.032099 | 0.00038205 | 0.0001273 | 0.39658 | 59.9851 | 0.032099 | 0.00027015
9 | 1502.9988 | 0.001 | 6.3641 | 9887.211 | 0.00024138 | 3.0009 | 0.02888 | 0.00034136 | 0.00011375 | 0.39388 | 65.4112 | 0.02888 | 0.00024138
8 | 1502.9989 | 0.001 | 5.6557 | 9887.211 | 0.00021443 | 2.999 | 0.025665 | 0.00030325 | 0.00010112 | 0.39398 | 70.8396 | 0.025665 | 0.00021443
7 | 1502.9988 | 0.001 | 4.9503 | 9887.211 | 0.00018835 | 2.997 | 0.022465 | 0.00026637 | 8.8879e-05 | 0.39564 | 76.2799 | 0.022465 | 0.00018835
6 | 1502.9988 | 0.001 | 4.244 | 9887.211 | 0.00016126 | 2.9942 | 0.019259 | 0.00022805 | 7.6164e-05 | 0.39547 | 81.6927 | 0.019259 | 0.00016126
5 | 1502.9988 | 0.001 | 3.5278 | 9887.211 | 0.00013198 | 2.9917 | 0.016009 | 0.00018665 | 6.2388e-05 | 0.38971 | 87.1338 | 0.016009 | 0.00013198
4 | 1502.9987 | 0.001 | 2.821 | 9887.211 | 0.00010622 | 2.9889 | 0.012802 | 0.00015022 | 5.0258e-05 | 0.39258 | 92.5466 | 0.012802 | 0.00010622
3 | 1502.9987 | 0.001 | 2.1171 | 9887.211 | 7.8688e-05 | 2.9824 | 0.0096074 | 0.00011128 | 3.7313e-05 | 0.38838 | 97.9732 | 0.0096074 | 7.8688e-05
2 | 1502.9988 | 0.001 | 1.4087 | 9887.211 | 5.423e-05 | 2.9856 | 0.0063928 | 7.6693e-05 | 2.5688e-05 | 0.40182 | 103.4142 | 0.0063928 | 5.423e-05
1 | 1502.9987 | 0.001 | 0.70044 | 9887.211 | 2.7151e-05 | 2.9804 | 0.0031786 | 3.8397e-05 | 1.2883e-05 | 0.40531 | 109.1794 | 0.0031786 | 2.7151e-05
10 | 1502.9987 | 0.001 | 7.1129 | 98352.2549 | 5.0252e-05 | 2.9663 | 0.0032449 | 7.1066e-05 | 2.3958e-05 | 0.73833 | 115.1153 | 0.0032449 | 5.0252e-05
9.5 | 1502.9988 | 0.001 | 6.7566 | 98352.2549 | 4.8527e-05 | 2.9737 | 0.0030823 | 6.8628e-05 | 2.3078e-05 | 0.74873 | 120.7203 | 0.0030823 | 4.8527e-05
9 | 1502.9987 | 0.001 | 6.3998 | 98352.2549 | 4.5007e-05 | 2.9713 | 0.0029196 | 6.365e-05 | 2.1421e-05 | 0.73372 | 126.1774 | 0.0029196 | 4.5007e-05
8.5 | 1502.9988 | 0.001 | 6.0445 | 98352.2549 | 4.2488e-05 | 2.9757 | 0.0027575 | 6.0087e-05 | 2.0193e-05 | 0.73229 | 131.7492 | 0.0027575 | 4.2488e-05
8 | 1502.9987 | 0.001 | 5.6874 | 98352.2549 | 4.0019e-05 | 2.9722 | 0.0025946 | 5.6595e-05 | 1.9042e-05 | 0.7339 | 137.1724 | 0.0025946 | 4.0019e-05
7.5 | 1502.9989 | 0.001 | 5.3338 | 98352.2549 | 3.9194e-05 | 2.9725 | 0.0024333 | 5.5429e-05 | 1.8647e-05 | 0.76634 | 142.6016 | 0.0024333 | 3.9194e-05
7 | 1502.9988 | 0.001 | 4.978 | 98352.2549 | 3.6326e-05 | 2.975 | 0.002271 | 5.1373e-05 | 1.7268e-05 | 0.76038 | 148.0668 | 0.002271 | 3.6326e-05
6.5 | 1502.9987 | 0.001 | 4.6211 | 98352.2549 | 3.2281e-05 | 2.9782 | 0.0021081 | 4.5652e-05 | 1.5329e-05 | 0.72713 | 153.628 | 0.0021081 | 3.2281e-05
6 | 1502.999 | 0.001 | 4.2678 | 98352.2549 | 3.105e-05 | 2.9804 | 0.001947 | 4.3911e-05 | 1.4733e-05 | 0.75673 | 159.0724 | 0.001947 | 3.105e-05
5.5 | 1502.9987 | 0.001 | 3.9111 | 98352.2549 | 2.8629e-05 | 2.9806 | 0.0017842 | 4.0487e-05 | 1.3584e-05 | 0.76131 | 164.5368 | 0.0017842 | 2.8629e-05
5 | 1502.9988 | 0.001 | 3.5471 | 98352.2549 | 2.4579e-05 | 2.9788 | 0.0016182 | 3.476e-05 | 1.1669e-05 | 0.72113 | 170.0866 | 0.0016182 | 2.4579e-05
4.5 | 1502.9988 | 0.001 | 3.1928 | 98352.2549 | 2.2859e-05 | 2.9776 | 0.0014565 | 3.2328e-05 | 1.0857e-05 | 0.74539 | 175.5263 | 0.0014565 | 2.2859e-05
4 | 1502.9987 | 0.001 | 2.8367 | 98352.2549 | 2.1243e-05 | 2.9776 | 0.0012941 | 3.0042e-05 | 1.0089e-05 | 0.77965 | 180.9883 | 0.0012941 | 2.1243e-05
3.5 | 1502.9988 | 0.001 | 2.4832 | 98352.2549 | 1.8591e-05 | 2.9772 | 0.0011328 | 2.6292e-05 | 8.831e-06 | 0.77956 | 186.5409 | 0.0011328 | 1.8591e-05
3 | 1502.9988 | 0.001 | 2.1289 | 98352.2549 | 1.6526e-05 | 2.9736 | 0.00097121 | 2.3372e-05 | 7.8597e-06 | 0.80927 | 191.9675 | 0.00097121 | 1.6526e-05
2.5 | 1502.9988 | 0.001 | 1.77 | 98352.2549 | 1.4165e-05 | 2.9686 | 0.00080746 | 2.0033e-05 | 6.7483e-06 | 0.83574 | 197.3963 | 0.00080746 | 1.4165e-05
2 | 1502.9988 | 0.001 | 1.4164 | 98352.2549 | 1.0645e-05 | 2.9624 | 0.00064617 | 1.5055e-05 | 5.0819e-06 | 0.78648 | 202.8542 | 0.00064617 | 1.0645e-05
1.5 | 1502.9989 | 0.001 | 1.0623 | 98352.2549 | 9.1506e-06 | 2.9581 | 0.00048464 | 1.2941e-05 | 4.3747e-06 | 0.90269 | 208.3146 | 0.00048464 | 9.1506e-06
1 | 1502.9988 | 0.001 | 0.70416 | 98352.2549 | 7.7658e-06 | 2.9565 | 0.00032124 | 1.0983e-05 | 3.7147e-06 | 1.1564 | 214.1986 | 0.00032124 | 7.7658e-06
0.5 | 1502.9987 | 0.001 | 0.35243 | 98352.2549 | 6.9487e-06 | 2.9518 | 0.00016078 | 9.827e-06 | 3.3291e-06 | 2.0707 | 220.2055 | 0.00016078 | 6.9487e-06